## 第二批
零星工程清单（第二批）
序号 | 施工内容 | 单位 | 数量 | 备注及工艺材料说明
1 | 玻璃门把手（不锈钢） | 副 | 1 | 孔距500mm,长800mm,含拆卸、安装
2 | 玻璃门夹（短夹） | 副 | 1 | 不锈钢盖板，含拆卸安装。备注：需拆玻璃门进行安装。
3 | 玻璃门夹（长夹） | 副 | 1 | 长900mm，高85mm,宽30mm,带不锈钢盖板，含拆卸安装。备注：需拆玻璃门进行安装。
4 | 壁柜 | ㎡ | 1 | 材料：免漆板。含拆卸安装，垃圾清运
5 | 窗帘盒 | 个 | 1 | 材料：免漆板。含拆卸安装，垃圾清运
6 | 纱窗（二推至三推） | ㎡ | 1 | 08mm金刚纱网，含框架、制作安装。
7 | 钢质防盗门（单开） | ㎡ | 1 | 常规款：2050mm*860mm，含配件、拆卸安装及修边。
8 | 钢质防盗门（双开） | ㎡ | 1 | 常规款：2050mm*1480mm，含配件、拆卸安装及修边。
9 | 门窗玻璃 | ㎡ | 1 | 5mm镀膜玻璃，含拆卸安装
10 | 卫生间扶手 | 套 | 1 | 防滑颗粒，一体化塑钢。含拆卸安装
11 | 卫生间坐便扶手 | 套 | 1 | 左右及后面三边包围式扶手，含拆卸安装
12 | 铝合金吊柜折叠门 | ㎡ | 1 | 铝合金加亚克力，含安装
13 | 路面坑洼修缮 | ㎡ | 1 | 水泥砂浆修复，厚度不超过5公分。含垃圾清运
14 | 静电地板 | ㎡ | 1 | 全钢PVC面、含四角支撑等五金配件 规格：长600mm*宽600mm*厚35mm。含安装
15 | 铝合金玻璃隔断 | ㎡ | 1 | 1.2厚铝材加5mm钢化玻璃，含材料及人工安装
16 | 走廊铝合金PVC扶手 | m | 1 | 制式色彩与原楼层原装扶手一致。规格：厚1.4mm，含安装
17 | 男陶瓷小便池上盖 | 块 | 1 | 与原陶瓷小便池基本匹配
18 | 设备带拆装 | 床位 | 1 | 拆装含、整体设备带、铜管、气体终端、呼叫系统、电气、阀门等。
19 | 新安装设备带 | 床位 | 1 | 整体设备带、铜管、气体终端（三气）、呼叫系统、电气、阀门等。
20 | 院内护栏修补电焊维修 | 处 | 1 | 院内铁护栏、不锈钢护栏、围挡等零星维修
21 | 拆玻璃墙 | ㎡ | 1 | 拆除砖墙及附着物（设备带除外），清理垃圾。
22 | 拆木板墙 | ㎡ | 1 | 拆除砖墙及附着物（设备带除外），清理垃圾。
23 | 拆砖墙 | ㎡ | 1 | 拆除砖墙及附着物（设备带除外），清理垃圾。
24 | 热水减压阀更换 | 个 | 1 | 含拆装管道疏通，型号DN20